## Лист1
Позиционное обозначение (RefDes)* | Номинал (Value)* | Тип корпуса (Package)* | Кол-во (Quantity)* | Наименование (PartNumber) | Поставщик (provider)
C1, C2, C3, C6, C7, C8, C9, C10, C11, C12, C13, C15, C16, C17, C18, C19, C20, C21, C22, C23, C24, C25, C26, C27, C28, C29, C31, C32, C33, C34, C35, C36, C37, C38, C39, C40, C41, C42, C43, C44, C45, C46, C47 | 10u | 1210 | 43
C14, C30, C48 | 0.1u | 603 | 3
C4, C5 | 1500p | Disc_D7.5mm_W5.0mm_P7.50mm | 2
R1 | 0.5m | 2512 | 1 | PU2512FKGP60U5L
R3 | 100k | 0805 | 1
D2, D3, D4 |  | MSOP-8_3x3mm_P0.65mm | 2 | STLM75DS2F
D1 |  | D_SOD-123 | 1 | BZT52C10
Q1, Q2, Q3, Q4, Q5, Q6, Q7 |  |  | 7 | IPTG007N06NM5ATMA1
J6 |  | PinSocket_2x10_P2.54mm_Vertical | 1
J1, J2, J3 |  |  | 3 | WP-SMBU REDCUBE SMT 7466103